## Лист1
форма 1 ВСН 478-86
| Нижегородская область, г. Выкса, Проммикрорайон №7, территория с южной стороны ЛПК АО «ВМЗ» |  | ООО «ЭКОЛАНТ»
| (место строительства предприятия) |  | (наименование генподрядной организации)
| АО"ВМЗ" |  | ООО «100 Тонн Монтаж»
| (наименование предприятия технического заказчика) |  | (наименование монтажной организации)
Электрометаллургический комплекс. Нижегородская обл., г. Выкса. Проммикрорайон №7
(наименование сооружаемого объекта)
| Крышка вакуумной камеры |  | «11» Августа 2026г.
(наименование технологического узла)
Акт № 1822-1.1 Проверки предварительной установки оборудования на фундамент
Настоящий акт составлен в том, что произведена проверка установки на фундамент (основание) следующего оборудования:
№ п/п | Наименование и номер по рабочим чертежам | Номер и наименование эксплуатационной документации | Заключение о результатах проверки и закрепления фундаментными болтами
1 | ПРЕДОХРАНИТЕЛЬНАЯ ПЛАСТИНА; Код детали: 7.561130.V; Кол-во: 2шт; Вес общий: 0,32; Упак.№ 174927. | М80080.04.03-ТХ1 Электросталеплавильный цех (ЭСПЦ). Участок внепечной обработки стали.Вакууматор. DPC13Y141822;черт. 8.786001.D | Оборудование установлено в соответствии с рабочей документацией и документацией от изготовителя
2 | ОПОРА; Код детали: 7.561480.R; Кол-во: 12шт; Вес общий: 0,67; Упак.№ 172536. | М80080.04.03-ТХ1 Электросталеплавильный цех (ЭСПЦ). Участок внепечной обработки стали.Вакууматор. DPC13Y141822;черт. 8.786001.D | Оборудование установлено в соответствии с рабочей документацией и документацией от изготовителя
3 | ВИНТ С ШЕСТИГРАННОЙ ГОЛОВКОЙ ISO 4017 М8Х50-8.8-ПОКРЫТ. В СООТВ. СО СТАНД. DAN 3.210.00; Код детали: 0.000270.B; Кол-во: 36шт; Вес общий: 0,001; Упак.№ 172517. | М80080.04.03-ТХ1 Электросталеплавильный цех (ЭСПЦ). Участок внепечной обработки стали.Вакууматор. DPC13Y141822;черт. 8.786001.D | Оборудование установлено в соответствии с рабочей документацией и документацией от изготовителя
4 | ВИНТ С ШЕСТИГРАННОЙ ГОЛОВКОЙ ISO 4017 М12Х30-8.8-ПОКРЫТИЕ В СООТВ. СО СТАНД. РАМА DAN 3.210.001; Код детали: 0.000282.K; Кол-во: 24шт; Вес общий: 0,001; Упак.№ 172517. | М80080.04.03-ТХ1 Электросталеплавильный цех (ЭСПЦ). Участок внепечной обработки стали.Вакууматор. DPC13Y141822;черт. 8.786001.D | Оборудование установлено в соответствии с рабочей документацией и документацией от изготовителя
5 | ВИНТ С ШЕСТИГРАННОЙ ГОЛОВКОЙ ISO 4017 М12Х35-8.8-ПОКРЫТИЕ В СООТВ. СО СТАНД. РАМА DAN 3.210.001; Код детали: 0.000283.L; Кол-во: 48шт; Вес общий: 0,002; Упак.№ 172517. | М80080.04.03-ТХ1 Электросталеплавильный цех (ЭСПЦ). Участок внепечной обработки стали.Вакууматор. DPC13Y141822;черт. 8.786001.D | Оборудование установлено в соответствии с рабочей документацией и документацией от изготовителя
6 | ВИНТ С ШЕСТИГРАННОЙ ГОЛОВКОЙ ISO 4017 М12Х40-8.8-ПОКРЫТИЕ В СООТВ. СО СТАНД. РАМА DAN 3.210.001; Код детали: 0.000284.M; Кол-во: 12шт; Вес общий: 0,001; Упак.№ 172517. | М80080.04.03-ТХ1 Электросталеплавильный цех (ЭСПЦ). Участок внепечной обработки стали.Вакууматор. DPC13Y141822;черт. 8.786001.D | Оборудование установлено в соответствии с рабочей документацией и документацией от изготовителя
7 | ВИНТ С ЦИЛИНДР. ГОЛОВКОЙ И ВНУТРЕННИМ ШЕСТИГРАННИМ ПОД КЛЮЧ ISO 4762 M24X100-8.8 ПОКРЫТИЕ В СООТ.СО СТД. DAN; Код детали: 0.000476.N; Кол-во: 48шт; Вес общий: 0,022; Упак.№ 172517. | М80080.04.03-ТХ1 Электросталеплавильный цех (ЭСПЦ). Участок внепечной обработки стали.Вакууматор. DPC13Y141822;черт. 8.786001.D | Оборудование установлено в соответствии с рабочей документацией и документацией от изготовителя
8 | ГАЙКА ШЕСТИГРАННАЯ ISO 4032 М8-8-ПОКРЫТИЕ В СООТВ. СО СТАНД. DAN 3.220.001; Код детали: 0.001074.B; Кол-во: 36шт; Вес общий: 0; Упак.№ 172517. | М80080.04.03-ТХ1 Электросталеплавильный цех (ЭСПЦ). Участок внепечной обработки стали.Вакууматор. DPC13Y141822;черт. 8.786001.D | Оборудование установлено в соответствии с рабочей документацией и документацией от изготовителя
9 | ШАЙБА ПРУЖИННАЯ UNI 1751 -B12-44 HRC до 49 HRC-СТАЛЬ-ФОСФАТ. MNPH ISO 9717; Код детали: 0.001296.E; Кол-во: 60шт; Вес общий: 0; Упак.№ 172517. | М80080.04.03-ТХ1 Электросталеплавильный цех (ЭСПЦ). Участок внепечной обработки стали.Вакууматор. DPC13Y141822;черт. 8.786001.D | Оборудование установлено в соответствии с рабочей документацией и документацией от изготовителя
10 | ПРЕДОХР. ШАЙБА SCHNORR РИФЛЕН. ТИП "S" -6-ПРУЖИН.СТАЛЬ- 370HV A 580HV-0OC0A™P.; Код детали: 0.001312.D; Кол-во: 36шт; Вес общий: 0,018; Упак.№ 172517. | М80080.04.03-ТХ1 Электросталеплавильный цех (ЭСПЦ). Участок внепечной обработки стали.Вакууматор. DPC13Y141822;черт. 8.786001.D | Оборудование установлено в соответствии с рабочей документацией и документацией от изготовителя
11 | ПРЕДОХРАНИТЕЛЬНАЯ ШАЙБА SCHNO MILLER ТИП "S" -24-ПРУЖ. СТАЛЬ- 370HV до 580HV-ФОСФАТ.; Код детали: 0.001318.K; Кол-во: 48шт; Вес общий: 0; Упак.№ 172517. | М80080.04.03-ТХ1 Электросталеплавильный цех (ЭСПЦ). Участок внепечной обработки стали.Вакууматор. DPC13Y141822;черт. 8.786001.D | Оборудование установлено в соответствии с рабочей документацией и документацией от изготовителя
12 | ШАЙБА ПЛОСКАЯ ISO 7089 -8-200 HV-ФОСФАТИРОВАННАЯ СТАЛЬ mnph ISO 9717; Код детали: 0.529826.X; Кол-во: 72шт; Вес общий: 0; Упак.№ 172517. | М80080.04.03-ТХ1 Электросталеплавильный цех (ЭСПЦ). Участок внепечной обработки стали.Вакууматор. DPC13Y141822;черт. 8.786001.D | Оборудование установлено в соответствии с рабочей документацией и документацией от изготовителя
13 | ШАЙБА ПЛОСКАЯ ISO 7089 -12-300 HV-СТАЛЬ - ФОСФАТИРОВ. MNP ISO 9717; Код детали: 0.537989.R; Кол-во: 24шт; Вес общий: 0; Упак.№ 172517. | М80080.04.03-ТХ1 Электросталеплавильный цех (ЭСПЦ). Участок внепечной обработки стали.Вакууматор. DPC13Y141822;черт. 8.786001.D | Оборудование установлено в соответствии с рабочей документацией и документацией от изготовителя
14 | ВИНТ С ВНУТР. ШЕСТИГР. С КОНИЧЕСКИМ КОНЦОМ ISO 4027 М10Х35-45Н-ПОКРЫТИЕ В СООТВ. СО СТАНД. DAN 3.210.001; Код детали: 0.000924.F; Кол-во: 12шт; Вес общий: 0; Упак.№ 172517. | М80080.04.03-ТХ1 Электросталеплавильный цех (ЭСПЦ). Участок внепечной обработки стали.Вакууматор. DPC13Y141822;черт. 8.786001.D | Оборудование установлено в соответствии с рабочей документацией и документацией от изготовителя
15 | СМАЗОЧНЫЙ НИППЕЛЬ UNI 7663-A ISO 7/1 R 1/4" ГИДРАВЛ. -ОЦИНК.; Код детали: 0.002796.D; Кол-во: 24шт; Вес общий: 0; Упак.№ 172517. | М80080.04.03-ТХ1 Электросталеплавильный цех (ЭСПЦ). Участок внепечной обработки стали.Вакууматор. DPC13Y141822;черт. 8.786001.D | Оборудование установлено в соответствии с рабочей документацией и документацией от изготовителя
16 | ПЛАСТИНА ПОД ШТИФТ ТИП 3 100 X 30 X 10 S 275 JR EN 10025; Код детали: 0.005083.Z; Кол-во: 12шт; Вес общий: 0,003; Упак.№ 172517. | М80080.04.03-ТХ1 Электросталеплавильный цех (ЭСПЦ). Участок внепечной обработки стали.Вакууматор. DPC13Y141822;черт. 8.786001.D | Оборудование установлено в соответствии с рабочей документацией и документацией от изготовителя
17 | ПЛАСТИНА ДЛЯ КОНЦЕВОГО ВЫКЛЮЧАТЕЛЯ 100 X 120 X 10 S275 JR EN 10025; Код детали: 0.014629.F; Кол-во: 9шт; Вес общий: 0,007; Упак.№ 172517. | М80080.04.03-ТХ1 Электросталеплавильный цех (ЭСПЦ). Участок внепечной обработки стали.Вакууматор. DPC13Y141822;черт. 8.786001.D | Оборудование установлено в соответствии с рабочей документацией и документацией от изготовителя
18 | ВИНТ С ЦИЛИНДР. ГОЛОВКОЙ И ВНУТР. ШЕСТИГР. ПОД КЛЮЧ ISO 4762 М6Х12-8.8-ПОКРЫТИЕ В СООТВ. СО СТАНД. DAN DAN; Код детали: 0.050311.Q; Кол-во: 36шт; Вес общий: 0; Упак.№ 172517. | М80080.04.03-ТХ1 Электросталеплавильный цех (ЭСПЦ). Участок внепечной обработки стали.Вакууматор. DPC13Y141822;черт. 8.786001.D | Оборудование установлено в соответствии с рабочей документацией и документацией от изготовителя
19 | ГАЙКА ШЕСТИГРАННАЯ ТОНКАЯ ISO 8675 М64Х4-05-ПОКРЫТИЕ В СООТВ. СО СТАНД. DAN 3.220.001; Код детали: 0.001115.Z; Кол-во: 12шт; Вес общий: 0,013; Упак.№ 172517. | М80080.04.03-ТХ1 Электросталеплавильный цех (ЭСПЦ). Участок внепечной обработки стали.Вакууматор. DPC13Y141822;черт. 8.786001.D | Оборудование установлено в соответствии с рабочей документацией и документацией от изготовителя
20 | КОНЦЕВОЙ ВЫКЛЮЧАТЕЛЬ FTSB-1 CLASS 9007 ПОДКЛЮЧЕНИЕ КАБЕЛЯ 1/2 NPT; Код детали: 0.153802.E; Кол-во: 9шт; Вес общий: 0,01; Упак.№ 172517. | М80080.04.03-ТХ1 Электросталеплавильный цех (ЭСПЦ). Участок внепечной обработки стали.Вакууматор. DPC13Y141822;черт. 8.786001.D | Оборудование установлено в соответствии с рабочей документацией и документацией от изготовителя
21 | ТАРЕЛЬЧАТАЯ ПРУЖИНА B 140 X 72 X 5 DIN 2093; Код детали: 0.196705.A; Кол-во: 96шт; Вес общий: 0,04; Упак.№ 172517. | М80080.04.03-ТХ1 Электросталеплавильный цех (ЭСПЦ). Участок внепечной обработки стали.Вакууматор. DPC13Y141822;черт. 8.786001.D | Оборудование установлено в соответствии с рабочей документацией и документацией от изготовителя
22 | ЛАМПА МИГАЮЩЕГО СВЕТА 40ВТ P B1-L.R.E 27 220В 50ГЦ; Код детали: 0.153977.E; Кол-во: 3шт; Вес общий: 0,005; Упак.№ 172517. | М80080.04.03-ТХ1 Электросталеплавильный цех (ЭСПЦ). Участок внепечной обработки стали.Вакууматор. DPC13Y141822;черт. 8.786001.D | Оборудование установлено в соответствии с рабочей документацией и документацией от изготовителя
23 | ЭЛЕКТРОННАЯ СИРЕНА 220V 50 ГЦ SEAT 241 M; Код детали: 0.153978.N; Кол-во: 3шт; Вес общий: 0,003; Упак.№ 172517. | М80080.04.03-ТХ1 Электросталеплавильный цех (ЭСПЦ). Участок внепечной обработки стали.Вакууматор. DPC13Y141822;черт. 8.786001.D | Оборудование установлено в соответствии с рабочей документацией и документацией от изготовителя
24 | СОЕДИНИТЕЛЬНОЕ ЗВЕНО ТИП G-32-8 КОД 77.231.032 "GUNNEBO"; Код детали: 0.718499.L; Кол-во: 12шт; Вес общий: 0,103; Упак.№ 172517. | М80080.04.03-ТХ1 Электросталеплавильный цех (ЭСПЦ). Участок внепечной обработки стали.Вакууматор. DPC13Y141822;черт. 8.786001.D | Оборудование установлено в соответствии с рабочей документацией и документацией от изготовителя
25 | ВИЛОЧНЫЙ КРОНШТЕЙН; Код детали: 7.561129.X; Кол-во: 12шт; Вес общий: 0,53; Упак.№ 172521. | М80080.04.03-ТХ1 Электросталеплавильный цех (ЭСПЦ). Участок внепечной обработки стали.Вакууматор. DPC13Y141822;черт. 8.786001.D | Оборудование установлено в соответствии с рабочей документацией и документацией от изготовителя
26 | ПОДЪЕМНОЕ ЗВЕНО М-32-8 ГРУЗОПОДЪЕМНОСТЬ 33Т - КОЭФ. ЗАПАСА 4.1 - КОД 77.222.533 "GUNNEBOLINE"; Код детали: 0.658241.B; Кол-во: 12шт; Вес общий: 0,12; Упак.№ 172523. | М80080.04.03-ТХ1 Электросталеплавильный цех (ЭСПЦ). Участок внепечной обработки стали.Вакууматор. DPC13Y141822;черт. 8.786001.D | Оборудование установлено в соответствии с рабочей документацией и документацией от изготовителя
27 | U−ОБРАЗН. СКОБЫ ГРУЗОПОДЪЕМНОСТЬЮ 35000КГ; Код детали: 0.919962.E; Кол-во: 12шт; Вес общий: 0,216; Упак.№ 172523. | М80080.04.03-ТХ1 Электросталеплавильный цех (ЭСПЦ). Участок внепечной обработки стали.Вакууматор. DPC13Y141822;черт. 8.786001.D | Оборудование установлено в соответствии с рабочей документацией и документацией от изготовителя
28 | РЫМБОЛТ; Код детали: 5.359529.K; Кол-во: 12шт; Вес общий: 0,35; Упак.№ 172524. | М80080.04.03-ТХ1 Электросталеплавильный цех (ЭСПЦ). Участок внепечной обработки стали.Вакууматор. DPC13Y141822;черт. 8.786001.D | Оборудование установлено в соответствии с рабочей документацией и документацией от изготовителя
29 | ОПОРА; Код детали: 7.561480.R; Кол-во: 12шт; Вес общий: 0,67; Упак.№ 172537. | М80080.04.03-ТХ1 Электросталеплавильный цех (ЭСПЦ). Участок внепечной обработки стали.Вакууматор. DPC13Y141822;черт. 8.786001.D | Оборудование установлено в соответствии с рабочей документацией и документацией от изготовителя
30 | ОПОРА ПАМА; Код детали: 7.561128.W; Кол-во: 6шт; Вес общий: 2,05; Упак.№ 172558. | М80080.04.03-ТХ1 Электросталеплавильный цех (ЭСПЦ). Участок внепечной обработки стали.Вакууматор. DPC13Y141822;черт. 8.786001.D | Оборудование установлено в соответствии с рабочей документацией и документацией от изготовителя
31 | ОПОРА ПАМА; Код детали: 7.561128.W; Кол-во: 6шт; Вес общий: 2,06; Упак.№ 172559. | М80080.04.03-ТХ1 Электросталеплавильный цех (ЭСПЦ). Участок внепечной обработки стали.Вакууматор. DPC13Y141822;черт. 8.786001.D | Оборудование установлено в соответствии с рабочей документацией и документацией от изготовителя
32 | ОПОРА; Код детали: 7.561131.H; Кол-во: 3шт; Вес общий: 0,135; Упак.№ 174958. | М80080.04.03-ТХ1 Электросталеплавильный цех (ЭСПЦ). Участок внепечной обработки стали.Вакууматор. DPC13Y141822;черт. 8.786001.D | Оборудование установлено в соответствии с рабочей документацией и документацией от изготовителя
33 | КУЛАЧОК; Код детали: 4.730389.N/003; Кол-во: 3шт; Вес общий: 0,003; Упак.№ 174958. | М80080.04.03-ТХ1 Электросталеплавильный цех (ЭСПЦ). Участок внепечной обработки стали.Вакууматор. DPC13Y141822;черт. 8.786001.D | Оборудование установлено в соответствии с рабочей документацией и документацией от изготовителя
34 | ПЛАСТИНА; Код детали: 5.638761.K/098; Кол-во: 48шт; Вес общий: 0,119; Упак.№ 174958. | М80080.04.03-ТХ1 Электросталеплавильный цех (ЭСПЦ). Участок внепечной обработки стали.Вакууматор. DPC13Y141822;черт. 8.786001.D | Оборудование установлено в соответствии с рабочей документацией и документацией от изготовителя
35 | ПЛАСТИНА; Код детали: 7.314097.L/028; Кол-во: 3шт; Вес общий: 0,063; Упак.№ 174958. | М80080.04.03-ТХ1 Электросталеплавильный цех (ЭСПЦ). Участок внепечной обработки стали.Вакууматор. DPC13Y141822;черт. 8.786001.D | Оборудование установлено в соответствии с рабочей документацией и документацией от изготовителя
36 | ПРЕДОХРАНИТЕЛЬНАЯ ПЛАСТИНА; Код детали: 7.561130.V; Кол-во: 2шт; Вес общий: 0,32; Упак.№ 174923. | М80080.04.03-ТХ1 Электросталеплавильный цех (ЭСПЦ). Участок внепечной обработки стали.Вакууматор. DPC13Y141822;черт. 8.786001.D | Оборудование установлено в соответствии с рабочей документацией и документацией от изготовителя
37 | ПРЕДОХРАНИТЕЛЬНАЯ ПЛАСТИНА; Код детали: 7.561130.V; Кол-во: 2шт; Вес общий: 0,32; Упак.№ 174924. | М80080.04.03-ТХ1 Электросталеплавильный цех (ЭСПЦ). Участок внепечной обработки стали.Вакууматор. DPC13Y141822;черт. 8.786001.D | Оборудование установлено в соответствии с рабочей документацией и документацией от изготовителя
38 | ПРЕДОХРАНИТЕЛЬНАЯ ПЛАСТИНА; Код детали: 7.561130.V; Кол-во: 2шт; Вес общий: 0,32; Упак.№ 174925. | М80080.04.03-ТХ1 Электросталеплавильный цех (ЭСПЦ). Участок внепечной обработки стали.Вакууматор. DPC13Y141822;черт. 8.786001.D | Оборудование установлено в соответствии с рабочей документацией и документацией от изготовителя
39 | ПРЕДОХРАНИТЕЛЬНАЯ ПЛАСТИНА; Код детали: 7.561130.V; Кол-во: 2шт; Вес общий: 0,32; Упак.№ 174926. | М80080.04.03-ТХ1 Электросталеплавильный цех (ЭСПЦ). Участок внепечной обработки стали.Вакууматор. DPC13Y141822;черт. 8.786001.D | Оборудование установлено в соответствии с рабочей документацией и документацией от изготовителя
40 | ПРЕДОХРАНИТЕЛЬНАЯ ПЛАСТИНА; Код детали: 7.561130.V; Кол-во: 2шт; Вес общий: 0,32; Упак.№ 174928. | М80080.04.03-ТХ1 Электросталеплавильный цех (ЭСПЦ). Участок внепечной обработки стали.Вакууматор. DPC13Y141822;черт. 8.786001.D | Оборудование установлено в соответствии с рабочей документацией и документацией от изготовителя
Приложение: Исполнительная схема №104А планово-высотноe положение колонн для обслуживания в осях В-Б/13-14.
На основании изложенного разрешается произвести подливку 3/4 анкер-боксов оборудования.
Вес 65% от 9,136тн: 5,938тн
Наименование организации |  | Представитель
|  | Должность | Ф.И.О. | Подпись
АО «ВМЗ» |  | Главный специалист по СК | Сафонов П.Ю.
ООО «ЭКОЛАНТ» |  | Главный специалист по СК | Кукушкин И. А.
ООО «ЭКОЛАНТ» |  | Ведущий инженер по монтажу механического оборудования АО "ВМЗ" | Сабко А.А.
ООО «100 Тонн Монтаж» |  | Технический руководитель проекта | Глыжко Г. В.