## Лист1
| Нижегородская область, г. Выкса, |  |  | форма 1 ВСН 478-86
Проммикрорайон №7, территория
| с южной стороны ЛПК АО «ВМЗ» |  | ООО «ЭКОЛАНТ»
| (место строительства предприятия) |  | (наименование генподрядной организации и ее ведомственная принадлежность)
| АО"ВМЗ" |  | ООО «100 Тонн Монтаж»
| (наименование предприятия технического заказчика) |  | (наименование монтажной организации и ее ведомственная принадлежность)
Электрометаллургический комплекс. Нижегородская обл., г. Выкса. Проммикрорайон №7
(наименование сооружаемого объекта)
| Система пробоотбора на крышке камеры №1;№2;№3; |  | «06» Мая 2026г.
(наименование технологического узла)
3321
Акт № 4701/1 о завершении и сдаче монтажных работ
ACT № 4701/1 on completion and acceptance of installation works
№ п/п | Наименование и номер по рабочим чертежам/ Name and number according to working drawings | Номер и наименование рабочих чертежей и эксплуатационной документации (инструкция по монтажу) предприятия-изготовителя/ Number and name of working drawings and operational documentation (installation instructions) of the manufacturer | Заключение о результатах монтажных работ/ Conclusion on the results of installation works
1 | 8.785972.Электронное ПРОБООТБОРНОЕ УСТРОЙСТВО ASSEMBLY 10060X1140X1315 ; Код детали: 6.419881.H/001; Кол-во: 1шт; Вес общий: 2,513; Упак.№ 72848. | Рабочие чертежи фирмы Danieli DPC13Y144701 Рабочие чертежи АО «Магнитогорский гипромез» М80080.04.03-ТХ1 Электросталеплавильный цех (ЭСПЦ). Участок внепечной обработки стали. Вакууматор. | Работы выполнены в соответствии с проектом/ Works performed in accordance with the project
2 | КАНАЛ DIN 1026-1/EN 10279 U 60 S275JR + AR EN 10025-2 В СООТВЕТСТВИИ С STD DAN 6.300.004; Код детали: 0.311220.P; Кол-во: 2шт; Вес общий: 0,013; Упак.№ 72848.
3 | РАВНЫЙ УГОЛ НАКЛОНА НОЖЕК L 50X50X5 EN 10056-1-S275JR + AR EN 10025-2-STD DAN 6.300.001; Код детали: 0.311248.W; Кол-во: 24шт; Вес общий: 0,155; Упак.№ 72848.
4 | КАНАЛ DIN 1026-1/EN 10279 U 60 S275JR + AR EN 10025-2 В СООТВЕТСТВИИ С STD DAN 6.300.004; Код детали: 0.311220.P; Кол-во: 1шт; Вес общий: 0,006; Упак.№ 72848.
5 | РАВНЫЙ УГОЛ НАКЛОНА НОЖЕК L 50X50X5 EN 10056-1-S275JR + AR EN 10025-2-STD DAN 6.300.001; Код детали: 0.311248.W; Кол-во: 12шт; Вес общий: 0,077; Упак.№ 72848.
6 | ПРЕЦИЗИОННАЯ ТРУБКА EN 10305-4 16X2 E235 + N-МАРИНОВАННАЯ И ПРОМАСЛЕННАЯ - ГЛАДКИЕ КОНЦЫ STD DAN 2.111.001; Код детали: 0.526011.N; Кол-во: 3,5шт; Вес общий: 0,023; Упак.№ 72848.
7 | БЕСШОВНАЯ ТРУБА EN 10216-2-TC1 60, 3X2,9 P235GH-В ВИДЕ ПРОКАТА СО СКОШЕННЫМИ КОНЦАМИ ID. КОД EP1S10B3; Код детали: 0.646053.P; Кол-во: 3шт; Вес общий: 0,019; Упак.№ 72848.
8 | ПРЕЦИЗИОННАЯ ТРУБКА EN 10305-4 16X2 E235 + N-МАРИНОВАННАЯ И ПРОМАСЛЕННАЯ - ГЛАДКИЕ КОНЦЫ STD DAN 2.111.001; Код детали: 0.526011.N; Кол-во: 1шт; Вес общий: 0,006; Упак.№ 72848.
9 | 8.785972.Электронное ПРОБООТБОРНОЕ УСТРОЙСТВО ASSEMBLY 10060X1314X1138 ; Код детали: 6.419880.V/001; Кол-во: 1шт; Вес общий: 2,513; Упак.№ 72848.
10 | 8.785972.Электронное ПРОБООТБОРНОЕ УСТРОЙСТВО ASSEMBLY 10060X1314X1138 ; Код детали: 6.419880.V/001; Кол-во: 1шт; Вес общий: 2,513; Упак.№ 72848.
11 | 8.704151.M КЛАПАН В СБОРЕ 1256 X940X1290 ; Код детали: 6.419880.V/002; Кол-во: 1шт; Вес общий: 0,827; Упак.№ 72849.
12 | 8.704151.M КЛАПАН В СБОРЕ 1256 X940X1290 ; Код детали: 6.419880.V/002; Кол-во: 1шт; Вес общий: 0,827; Упак.№ 72849.
13 | 8.704151.M КЛАПАН В СБОРЕ 1256 X940X1290 ; Код детали: 6.419881.H/002; Кол-во: 1шт; Вес общий: 0,827; Упак.№ 72849.
14 | ПРЕЦИЗИОННАЯ ТРУБА EN 10305-4 12X1,5 E235 + N-ПРОТРАВЛЕН. И ПРОМАСЛ. - ГЛАДК. КОНЦЫ СТАНД. DAN 2.111.001; Код детали: 0.526007.R; Кол-во: 2шт; Вес общий: 0,092; Упак.№ 72850.
15 | ПРЕЦИЗИОННАЯ ТРУБА EN 10305-4 12X1,5 E235 + N-ПРОТРАВЛЕН. И ПРОМАСЛ. - ГЛАДК. КОНЦЫ СТАНД. DAN 2.111.001; Код детали: 0.526007.R; Кол-во: 1шт; Вес общий: 0,046; Упак.№ 72850.
16 | 7.561110.Z РАМА 9935 Х 1920 Х 1485; Код детали: 6.419880.V/003; Кол-во: 1шт; Вес общий: 3,515; Упак.№ 72850.
17 | 7.561110.Z РАМА 1375 X 1220 X 300 ; Код детали: 6.419880.V/004; Кол-во: 1шт; Вес общий: 0,22; Упак.№ 72850.
18 | 7.56111.M РАМА 2670 Х 735 Х 230 ; Код детали: 6.419880.V/008; Кол-во: 1шт; Вес общий: 0,215; Упак.№ 72850.
19 | ЛЕСТНИЦА ; Код детали: 7.561113.P; Кол-во: 1шт; Вес общий: 0,093; Упак.№ 72850.
20 | ЛЕСТНИЦА ; Код детали: 7.561114.Q; Кол-во: 1шт; Вес общий: 0,15; Упак.№ 72850.
21 | ПОРУЧЕНЬ ; Код детали: 5.102634.R/001; Кол-во: 1шт; Вес общий: 0,046; Упак.№ 72850.
22 | ПОРУЧЕНЬ ; Код детали: 5.102634.R/012; Кол-во: 1шт; Вес общий: 0,046; Упак.№ 72850.
23 | ПОРУЧЕНЬ ; Код детали: 5.102634.R/012; Кол-во: 1шт; Вес общий: 0,046; Упак.№ 72850.
24 | ПОРУЧЕНЬ ; Код детали: 5.102634.R/014; Кол-во: 1шт; Вес общий: 0,046; Упак.№ 72850.
25 | ПОРУЧЕНЬ ; Код детали: 5.102634.R/024; Кол-во: 1шт; Вес общий: 0,046; Упак.№ 72850.
26 | ПОРУЧЕНЬ ; Код детали: 5.102634.R/033; Кол-во: 1шт; Вес общий: 0,046; Упак.№ 72850.
27 | ПОРУЧЕНЬ ; Код детали: 5.102634.R/039; Кол-во: 1шт; Вес общий: 0,046; Упак.№ 72850.
28 | ПОРУЧЕНЬ ; Код детали: 5.102634.R/075; Кол-во: 1шт; Вес общий: 0,046; Упак.№ 72850.
29 | ПОРУЧЕНЬ ; Код детали: 5.102634.R/075; Кол-во: 1шт; Вес общий: 0,046; Упак.№ 72850.
30 | ПОРУЧЕНЬ ; Код детали: 5.102634.R/132; Кол-во: 1шт; Вес общий: 0,046; Упак.№ 72850.
31 | ПОРУЧЕНЬ ; Код детали: 5.102634.R/135; Кол-во: 1шт; Вес общий: 0,046; Упак.№ 72850.
32 | ПОРУЧЕНЬ ; Код детали: 5.102634.R/135; Кол-во: 1шт; Вес общий: 0,046; Упак.№ 72850.
33 | ПОРУЧЕНЬ ; Код детали: 5.102634.R/135; Кол-во: 1шт; Вес общий: 0,046; Упак.№ 72850.
34 | ПОРУЧЕНЬ ; Код детали: 5.102634.R/135; Кол-во: 1шт; Вес общий: 0,046; Упак.№ 72850.
35 | ПОРУЧЕНЬ ; Код детали: 7.561119.V; Кол-во: 1шт; Вес общий: 0,046; Упак.№ 72850.
36 | ШЛАНГ ND40 (1-1/2") ; Код детали: 0.224524.W/A17; Кол-во: 2шт; Вес общий: 0,092; Упак.№ 72850.
37 | ШЛАНГ ND40 (1-1/2") ; Код детали: 0.224524.W/A17; Кол-во: 2шт; Вес общий: 0,016; Упак.№ 72851.
38 | ПОРУЧЕНЬ ; Код детали: 5.102634.R/014; Кол-во: 1шт; Вес общий: 0,01; Упак.№ 72851.
39 | ПОРУЧЕНЬ ; Код детали: 5.102634.R/024; Кол-во: 1шт; Вес общий: 0,01; Упак.№ 72851.
40 | ПОРУЧЕНЬ ; Код детали: 7.561119.V; Кол-во: 1шт; Вес общий: 0,009; Упак.№ 72851.
41 | ПОРУЧЕНЬ ; Код детали: 7.039198.V/009; Кол-во: 1шт; Вес общий: 0,02; Упак.№ 72851.
42 | ПОРУЧЕНЬ ; Код детали: 7.039198.V/009; Кол-во: 1шт; Вес общий: 0,02; Упак.№ 72851.
43 | ПОРУЧЕНЬ ; Код детали: 7.039198.V/009; Кол-во: 1шт; Вес общий: 0,02; Упак.№ 72851.
44 | ПОРУЧЕНЬ ; Код детали: 7.039198.V/009; Кол-во: 1шт; Вес общий: 0,02; Упак.№ 72851.
45 | ПОРУЧЕНЬ ; Код детали: 7.039198.V/010; Кол-во: 1шт; Вес общий: 0,02; Упак.№ 72851.
46 | ПОРУЧЕНЬ ; Код детали: 7.039198.V/010; Кол-во: 1шт; Вес общий: 0,02; Упак.№ 72851.
47 | ПОРУЧЕНЬ ; Код детали: 7.561119.V; Кол-во: 1шт; Вес общий: 0,01; Упак.№ 72851.
48 | ПОРУЧЕНЬ ; Код детали: 7.561119.V; Кол-во: 1шт; Вес общий: 0,01; Упак.№ 72851.
49 | ПОРУЧЕНЬ ; Код детали: 5.102634.R/093; Кол-во: 1шт; Вес общий: 0,01; Упак.№ 72851.
50 | ПОРУЧЕНЬ ; Код детали: 5.102634.R/093; Кол-во: 1шт; Вес общий: 0,01; Упак.№ 72851.
51 | ПОРУЧЕНЬ ; Код детали: 5.102634.R/102; Кол-во: 1шт; Вес общий: 0,01; Упак.№ 72851.
52 | ПОРУЧЕНЬ ; Код детали: 5.102634.R/102; Кол-во: 1шт; Вес общий: 0,01; Упак.№ 72851.
53 | ПОРУЧЕНЬ ; Код детали: 5.102634.R/132; Кол-во: 1шт; Вес общий: 0,01; Упак.№ 72851.
54 | ПОРУЧЕНЬ ; Код детали: 5.102634.R/033; Кол-во: 1шт; Вес общий: 0,01; Упак.№ 72851.
55 | ПОРУЧЕНЬ ; Код детали: 5.102634.R/039; Кол-во: 1шт; Вес общий: 0,01; Упак.№ 72851.
56 | ПОРУЧЕНЬ ; Код детали: 5.102634.R/012; Кол-во: 1шт; Вес общий: 0,02; Упак.№ 72851.
57 | ПОРУЧЕНЬ ; Код детали: 5.102634.R/012; Кол-во: 1шт; Вес общий: 0,02; Упак.№ 72851.
58 | ПОРУЧЕНЬ ; Код детали: 5.102634.R/001; Кол-во: 1шт; Вес общий: 0,01; Упак.№ 72851.
59 | ПОРУЧЕНЬ ; Код детали: 5.102634.R/012; Кол-во: 1шт; Вес общий: 0,02; Упак.№ 72851.
60 | ПОРУЧЕНЬ ; Код детали: 5.102634.R/012; Кол-во: 1шт; Вес общий: 0,02; Упак.№ 72851.
61 | ЛЕСТНИЦА ; Код детали: 7.561114.Q; Кол-во: 1шт; Вес общий: 0,2; Упак.№ 72851.
62 | ЛЕСТНИЦА ; Код детали: 7.561113.P; Кол-во: 1шт; Вес общий: 0,1; Упак.№ 72851.
63 | РАМА 7,56111.М 2670Х735Х230 ; Код детали: 6.419880.V/008; Кол-во: 1шт; Вес общий: 0,22; Упак.№ 72851.
64 | 7.561110.Z РАМКА 1375X1220X300 ; Код детали: 6.419880.V/004; Кол-во: 1шт; Вес общий: 0,248; Упак.№ 72851.
65 | 7.561110.Z РАМКА 9935X1920X148 5 ; Код детали: 6.419880.V/003; Кол-во: 1шт; Вес общий: 4; Упак.№ 72851.
66 | 7.561115.H РАМА 9935 Х 1430 Х 2035; Код детали: 6.419881.H/003; Кол-во: 1шт; Вес общий: 3,3; Упак.№ 72852.
67 | 7.561115.H РАМА 6675 Х 1520 Х 1400; Код детали: 6.419881.H/004; Кол-во: 1шт; Вес общий: 1,54; Упак.№ 72852.
68 | ЛЕСТНИЦА ; Код детали: 7.560832.R; Кол-во: 1шт; Вес общий: 0,14; Упак.№ 72852.
69 | ПОРУЧЕНЬ ; Код детали: 7.039198.V/007; Кол-во: 1шт; Вес общий: 0,002; Упак.№ 72852.
70 | ПОРУЧЕНЬ ; Код детали: 7.039198.V/008; Кол-во: 1шт; Вес общий: 0,002; Упак.№ 72852.
71 | ПОРУЧЕНЬ ; Код детали: 5.102634.R/109; Кол-во: 1шт; Вес общий: 0,002; Упак.№ 72852.
72 | ПОРУЧЕНЬ ; Код детали: 5.102634.R/054; Кол-во: 1шт; Вес общий: 0,002; Упак.№ 72852.
73 | ПОРУЧЕНЬ ; Код детали: 5.102634.R/132; Кол-во: 1шт; Вес общий: 0,002; Упак.№ 72852.
74 | ПОРУЧЕНЬ ; Код детали: 5.102634.R/002; Кол-во: 1шт; Вес общий: 0,002; Упак.№ 72852.
75 | ПОРУЧЕНЬ ; Код детали: 5.102634.R/015; Кол-во: 1шт; Вес общий: 0,002; Упак.№ 72852.
76 | ПОРУЧЕНЬ ; Код детали: 5.102634.R/004; Кол-во: 1шт; Вес общий: 0,002; Упак.№ 72852.
77 | ВАЛ; Код детали: 000-000-111-031; Кол-во: 6шт; Вес общий: 0,014; Упак.№ 72852.
78 | СВАРНАЯ ПЛАНКА ТРУБ. ХОМУТА d=1/2"-DIN3015-2 ДЛЯ.A-GR2 АЛ АКЛАДКАМ СВЕРХУ/СНИЗУ; Код детали: 0.077003.G; Кол-во: 14шт; Вес общий: 0,032; Упак.№ 72852.
79 | СВАРНАЯ ПЛАНКА ТРУБ. ХОМУТА d=1/2"-DIN3015-2 ДЛЯ.A-GR2 АЛ АКЛАДКАМ СВЕРХУ/СНИЗУ; Код детали: 0.077003.G; Кол-во: 9шт; Вес общий: 0,021; Упак.№ 72852.
80 | НИППЕЛЬ ДЛЯ ГИБК. СОЕД. 1/2" ISO228/1 CH.30° УГЛ. ОЦИНК. СТАЛЬ EN 10204/2.2; Код детали: 0.007055.E; Кол-во: 8шт; Вес общий: 0,018; Упак.№ 72852.
81 | ШЛАНГ 0.224154.B/A04; Код детали: 0.224154.B/A07; Кол-во: 4шт; Вес общий: 0,009; Упак.№ 72852.
82 | ПРЯМОЙ ФИТИНГ SDS ISO8434/1 S 16 X 3/8" ISO1179 NBR ОЦИНКОВАНЫЙ EN10204/2.2; Код детали: 0.343509.W; Кол-во: 4шт; Вес общий: 0,009; Упак.№ 72852.
83 | ФИТИНГ SDS ISO8434/1 D 12 X 3/8 ISO1179 NBR УГЛ. СТАЛЬ ОЦИНК. EN10204/2.2; Код детали: 0.007964.B; Кол-во: 4шт; Вес общий: 0,009; Упак.№ 72852.
84 | ПРЯМОЙ ФИТИНГ SDS ISO84343/1 S ПРЯМОЙ ФИТИНГ SDS ISO84343/1 S.16 X 1/2" ISO 1179 NBR УГЛ. СТ; Код детали: 0.007965.C; Кол-во: 4шт; Вес общий: 0,009; Упак.№ 72852.
85 | ПОВОРОТНОЕ ТРУБНОЕ СОЕДИНЕНИЕ С УПЛ. КОЛЬЦОМ-NBR_G AX12_EGE12SREDCF-"PARKER"; Код детали: 0.231673.H; Кол-во: 4шт; Вес общий: 0,009; Упак.№ 72852.
86 | ТИ ФИТТ. QS DIN 2353 D 12 СТАЛЬ DIN 3859; Код детали: 0.008024.F; Кол-во: 4шт; Вес общий: 0,009; Упак.№ 72852.
87 | РЕГУЛИРУЕМЫЙ УГЛОВОЙ ФИТИНГ DI 2353 С НАКИДНОЙ ГАЙКОЙ СЕРИИ 12 СТАЛЬ DIN3859 УПЛ. КОЛЬЦО NBR ОЦИНК АЗС DIN267/9 3.1B; Код детали: 0.160305.X; Кол-во: 4шт; Вес общий: 0,009; Упак.№ 72852.
88 | ФИТИНГ УГЛОВОЙ 90° DIN 2353 СТ ФИТИНГ УГЛОВОЙ 90° DIN 2353 СТЯЖНАЯ ГАЙКА S C; Код детали: 0.160306.Z; Кол-во: 4шт; Вес общий: 0,009; Упак.№ 72852.
89 | СОЕД. МАНОМЕТРА MAVE12SRCF "PARKER"; Код детали: 0.580061.B; Кол-во: 4шт; Вес общий: 0,009; Упак.№ 72852.
90 | ШАЙБА ПРУЖИННАЯ UNI 1751 -B16-44 HRC до 49 HRC-СТАЛЬ-717; Код детали: 0.001297.F; Кол-во: 48шт; Вес общий: 0,11; Упак.№ 72852.
91 | ОТВОД M-F A4 EN 10242 2" ISO 7/1 RP W400-05 ОЦИНК.; Код детали: 0.088753.N; Кол-во: 9шт; Вес общий: 0,021; Упак.№ 72852.
92 | ФЛАНЕЦ С ПРИВАРН. ШЕЙКОЙ DIN 2633 DN50 X 2,9 PN16RF DIN2526/S235JRG2 DIN 2519/2559 НЕОБР. EN 10204/2.2; Код детали: 0.054645.P; Кол-во: 12шт; Вес общий: 0,028; Упак.№ 72852.
93 | ПРОКЛАДКА ПЛОСКАЯ DN 50 - PN 40 ТИП IBC СМЕСЬ+NBR - EN 1514 2E0; Код детали: 0.710186.F; Кол-во: 12шт; Вес общий: 0,028; Упак.№ 72852.
94 | БОЛТ С ШЕСТИГР. ГОЛОВКОЙ ISO 4014 M16 X 70-8.8- ПОКРЫТИЕ В СООТВ. СО СТАНД. DAN 3.210.001; Код детали: 0.000146.K; Кол-во: 48шт; Вес общий: 0,11; Упак.№ 72852.
95 | ГАЙКА ШЕСТИГРАННАЯ ISO 4032 М16-8-БЕЗ ПОКРЫТИЯ СОГЛ. СТАНД; Код детали: 0.001077.E; Кол-во: 48шт; Вес общий: 0,11; Упак.№ 72852.
96 | ТРУБЧАТАЯ ИЗОЛЯЦИЯ Д=30 Х 3 СТЕКЛОВОЛОКНО; Код детали: 0.010752.K; Кол-во: 48шт; Вес общий: 0,11; Упак.№ 72852.
97 | НИППЕЛЬ ДЛЯ ГИБК. СОЕД. 1/2" ISO228/1 CH.30° УГЛ. ОЦИНК. СТАЛЬ EN 10204/2.2; Код детали: 0.007055.E; Кол-во: 4шт; Вес общий: 0,009; Упак.№ 72852.
98 | ШЛАНГ 0.224154.B/A04; Код детали: 0.224154.B/A07; Кол-во: 2шт; Вес общий: 0,005; Упак.№ 72852.
99 | ФИТИНГ SDS ISO8434/1 D 12 X 3/8 ISO1179 NBR УГЛ. СТАЛЬ ОЦИНК. EN10204/2.2; Код детали: 0.007964.B; Кол-во: 2шт; Вес общий: 0,005; Упак.№ 72852.
100 | ПРЯМОЙ ФИТИНГ SDS ISO8434/1 S 16 X 3/8" ISO1179 NBR ОЦИНКОВАНЫЙ EN10204/2.2; Код детали: 0.343509.W; Кол-во: 2шт; Вес общий: 0,005; Упак.№ 72852.
101 | ПРЯМОЙ ФИТИНГ SDS ISO84343/1 S ПРЯМОЙ ФИТИНГ SDS ISO84343/1 S.16 X 1/2" ISO 1179 NBR УГЛ. СТ; Код детали: 0.007965.C; Кол-во: 2шт; Вес общий: 0,005; Упак.№ 72852.
102 | ПОВОРОТНОЕ ТРУБНОЕ СОЕДИНЕНИЕ С УПЛ. КОЛЬЦОМ-NBR_G AX12_EGE12SREDCF-"PARKER"; Код детали: 0.231673.H; Кол-во: 2шт; Вес общий: 0,005; Упак.№ 72852.
103 | ТИ ФИТТ. QS DIN 2353 D 12 СТАЛЬ DIN 3859; Код детали: 0.008024.F; Кол-во: 2шт; Вес общий: 0,005; Упак.№ 72852.
104 | РЕГУЛИРУЕМЫЙ УГЛОВОЙ ФИТИНГ DI 2353 С НАКИДНОЙ ГАЙКОЙ СЕРИИ 12 СТАЛЬ DIN3859 УПЛ. КОЛЬЦО NBR ОЦИНК АЗС DIN267/9 3.1B; Код детали: 0.160305.X; Кол-во: 2шт; Вес общий: 0,005; Упак.№ 72852.
105 | ФИТИНГ УГЛОВОЙ 90° DIN 2353 СТ ФИТИНГ УГЛОВОЙ 90° DIN 2353 СТЯЖНАЯ ГАЙКА S C; Код детали: 0.160306.Z; Кол-во: 2шт; Вес общий: 0,005; Упак.№ 72852.
106 | СОЕД. МАНОМЕТРА MAVE12SRCF "PARKER"; Код детали: 0.58006.B; Кол-во: 2шт; Вес общий: 0,005; Упак.№ 72852.
107 | ПОРУЧЕНЬ ; Код детали: 7.561119.V; Кол-во: 1шт; Вес общий: 0,002; Упак.№ 72852.
108 | ПОРУЧЕНЬ ; Код детали: 7.561119.V; Кол-во: 1шт; Вес общий: 0,002; Упак.№ 72852.
109 | ПОРУЧЕНЬ ; Код детали: 5.102634.R/135; Кол-во: 1шт; Вес общий: 0,002; Упак.№ 72852.
110 | ПОРУЧЕНЬ ; Код детали: 5.102634.R/135; Кол-во: 1шт; Вес общий: 0,002; Упак.№ 72852.
111 | ПОРУЧЕНЬ ; Код детали: 5.102634.R/012; Кол-во: 1шт; Вес общий: 0,002; Упак.№ 72852.
112 | ПОРУЧЕНЬ ; Код детали: 5.102634.R/012; Кол-во: 1шт; Вес общий: 0,002; Упак.№ 72852.
113 | ПОРУЧЕНЬ ; Код детали: 5.102634.R/130; Кол-во: 1шт; Вес общий: 0,002; Упак.№ 72852.
114 | ПОРУЧЕНЬ ; Код детали: 5.102634.R/101; Кол-во: 1шт; Вес общий: 0,002; Упак.№ 72852.
115 | ПОРУЧЕНЬ ; Код детали: 5.102634.R/101; Кол-во: 1шт; Вес общий: 0,002; Упак.№ 72852.
116 | ПОРУЧЕНЬ ; Код детали: 5.102634.R/101; Кол-во: 1шт; Вес общий: 0,002; Упак.№ 72852.
117 | ШАЙБА ПРУЖИННАЯ UNI 1751 -B16-44 HRC до 49 HRC-СТАЛЬ.-717; Код детали: 0.001297.F; Кол-во: 32шт; Вес общий: 0,073; Упак.№ 72852.
118 | ГАЙКА ШЕСТИГРАН. САМОКОНТРЯЩ. С НЕМЕТАЛ. ВКЛАДЫШЕМ ISO 7040 M16-8-ОЦИНКОВ. В СООТВ. DAN 3.220.001; Код детали: 0.055180.C; Кол-во: 32шт; Вес общий: 0,073; Упак.№ 72852.
119 | ВИНТ С ШЕСТИГРАННОЙ ГОЛОВКОЙ SO 4017 M16 X 80-8.8- ПОКРЫТИЕ РАМА DAN 3.210.001; Код детали: 0.000296.H; Кол-во: 32шт; Вес общий: 0,073; Упак.№ 72852.
120 | ШАЙБА ПРУЖИННАЯ UNI 1751 -B16-44 HRC до 49 HRC-СТАЛЬ-717; Код детали: 0.001297.F; Кол-во: 16шт; Вес общий: 0,037; Упак.№ 72852.
121 | ГАЙКА ШЕСТИГРАН. САМОКОНТРЯЩ. С НЕМЕТАЛ. ВКЛАДЫШЕМ ISO 7040 M16-8-ОЦИНКОВ. В СООТВ. DAN 3.220.001; Код детали: 0.055180.C; Кол-во: 16шт; Вес общий: 0,037; Упак.№ 72852.
122 | ВИНТ С ШЕСТИГРАННОЙ ГОЛОВКОЙ SO 4017 M16 X 80-8.8- ПОКРЫТИЕ РАМА DAN 3.210.001; Код детали: 0.000296.H; Кол-во: 16шт; Вес общий: 0,037; Упак.№ 72852.
123 | ШЛАНГ ND40 (1-1/2") ; Код детали: 0.224524.W/A17; Кол-во: 2шт; Вес общий: 0,005; Упак.№ 72852.
124 | ПОРУЧЕНЬ ; Код детали: 5.102634.R/020; Кол-во: 1шт; Вес общий: 0,002; Упак.№ 72852.
125 | ПОРУЧЕНЬ ; Код детали: 5.102634.R/020; Кол-во: 1шт; Вес общий: 0,002; Упак.№ 72852.
126 | ПОРУЧЕНЬ ; Код детали: 5.102634.R/094; Кол-во: 1шт; Вес общий: 0,002; Упак.№ 72852.
127 | ПОРУЧЕНЬ ; Код детали: 5.102634.R/125; Кол-во: 1шт; Вес общий: 0,002; Упак.№ 72852.
128 | ПРОСТАЯ РОЛИКОВАЯ ЦЕПЬ ISO 20 B-1 #16.16 MT P = ММ 31,75 TI ; Код детали: 0.052172.C/049; Кол-во: 6шт; Вес общий: 0,012; Упак.№ 72853.
129 | 7.561116.K ПЛОЩАДКА 2382 Х 2048 Х 1656; Код детали: 6.419881.H/005; Кол-во: 1шт; Вес общий: 0,477; Упак.№ 72853.
130 | 7.561117.L ПЛОЩАДКА 2988 Х 2041 Х 1250; Код детали: 6.419881.H/006; Кол-во: 1шт; Вес общий: 0,478; Упак.№ 72853.
131 | ЛЕСТНИЦА ; Код детали: 7.561118.R; Кол-во: 1шт; Вес общий: 0,088; Упак.№ 72853.
132 | 7.561111.М ПЛОЩАДКА 2566 X 2172 X 325 ; Код детали: 6.419880.V/005; Кол-во: 1шт; Вес общий: 0,397; Упак.№ 72853.
133 | 7.561111.М ПЛОЩАДКА 2566 X 2172 X 325 ; Код детали: 6.419880.V/005; Кол-во: 1шт; Вес общий: 0,397; Упак.№ 72853.
134 | 7.561112.N ПЛОЩАДКА 2332 X 1752 X 325 ; Код детали: 6.419880.V/006; Кол-во: 1шт; Вес общий: 0,338; Упак.№ 72853.
135 | 7.561112.N ПЛОЩАДКА 2332 X 1752 X 325 ; Код детали: 6.419880.V/006; Кол-во: 1шт; Вес общий: 0,338; Упак.№ 72853.
136 | Болт M12x25; Код детали: NR; Кол-во: 166шт; Вес общий: 0,328; Упак.№ 72853.
Приложение: Исполнительная схема №Д-2 плановое положение пробоотборника на ВК№1;Исполнительная схема №Д-5 плановое положение пробоотборника на ВК№2;Исполнительная схема №Д-8 плановое положение пробоотборника на ВК№3;
Вес 95% от объема:29,4975тн.= 28,022тн |  |  |  |  | 28.0226
Наименование организации/ Name of organization |  | Представитель / representative
|  | Должность/ position | Ф.И.О./ Name | Подпись/ Signature
АО «ВМЗ» ДКС |  | Руководитель проекта по монтажу технологического оборудования ЭМК ЭСПЦ | Белоусов А.Г.
ООО «ЭКОЛАНТ» |  | Механик Участка | Назаренко К.А. |  | Ведущий инженер по гидравлическому оборудованию | Катаев И.В. | Механик Участка | Назаренко К.А.
ООО «ЭКОЛАНТ» |  | Ведущий инженер по монтажу механического оборудования УСК ДКС АО «ВМЗ» | Сабко А.А.
Danieli |  | Представитель Danieli | Серов Е.В.
ООО «100 Тонн Монтаж» |  | Технический руководитель проекта | Глыжко Г. В.
ООО «Меридиан-Строй» |  | Руководитель проекта | Киринов А.В.